## 6. Zadanie - na výšku
ZADANIE
Stavba: |  | STAVEBNÉ ÚPRAVY ZA ÚČELOM ZVÝŠENIA KAPACÍT MŠ BREKOV, O 10 DETÍ
Objekt: |  | A2 - ZTI |  |  | Dátum:
JKSO:
P.Č. | KCN | Kód položky | Skrátený popis | MJ | Množstvo celkom | Cena jednotková | Cena celkom
1 | 2 | 3 | 4 | 5 | 6 | 7 | 8
|  | PSV | Práce a dodávky PSV
|  | 713 | Izolácie tepelné
1 | 713 | 713482121 | Montáž trubíc z PE,vnút.priemer do DN 50 | m | 85
2 | 283 | 2837741541.1 | Izolácia potrubia TUBOLIT DG, hr. 6-30 mm pre DN 15-50 | m | 85
3 | 713 | 998713102 | Presun hmôt pre izolácie tepelné v objektoch výšky nad 6 m do 12 m | t | 0.049
|  | 721 | Zdravotech. vnútorná kanalizácia
4 | 721 | 721140802 | Demontáž potrubia z liatinových rúr odpadového alebo dažďového do DN 125 | m | 30
5 | 721 | 721172109 | Potrubie z rúr PVC DN 100 v zemi | m | 10
6 | 721 | 721172111 | Potrubie z rúr PVC DN 125 v zemi | m | 2
7 | 721 | 721172112 | Potrubie z rur PVC DN 150 v zemi | m | 5
8 | 721 | 721173204 | Potrubie z PP HT DN 40 pripojovacie | m | 10
9 | 721 | 721173205 | Potrubie z PP HT DN 50 pripojovacie | m | 10
10 | 721 | 721173206 | Potrubie z PP HT DN 70 pripojovacie | m | 5
11 | 721 | 721173206. | Potrubie z PP HT DN 70 zvisle | m | 5
12 | 721 | 721171109 | Potrubie z PP HT DN 100 zvisle + pripajacie | m | 20
13 | 721 | 721171109. | Potrubie z PP HT DN 100 zavesene pod stropom | m | 15
14 | 721 | 721194104 | Zriadenie prípojky na potrubí vyvedenie a upevnenie odpadových výpustiek D 40x1, 8 | ks | 18
15 | 721 | 721194105 | Zriadenie prípojky na potrubí vyvedenie a upevnenie odpadových výpustiek D 50x1, 8 | ks | 3
16 | 721 | 721194109 | Zriadenie prípojky na potrubí vyvedenie a upevnenie odpadových výpustiek D 110x2, 3 | ks | 21
17 | 721 | 721211305 | Podlahový vpust so zápachovou uzávierkou DN 100 | ks | 2
18 | 721 | 721271107 | Privzdušňovací ventil HL900NECO | KUS | 2
19 | 721 | 721290111 | Ostatné - skúška tesnosti kanalizácie v objektoch vodou do DN 125 | m | 82
20 | 721 | 721290112 | Ostatné - skúška tesnosti kanalizácie v objektoch vodou DN 150 alebo DN 200 | m | 82
21 | 721 | 998721202 | Presun hmôt pre vnútornú kanalizáciu v objektoch výšky nad 6 do 12 m | %
|  | 722 | Zdravotechnika - vnútorný vodovod
22 | 721 | 722130803 | Demontáž potrubia z oceľových rúrok závitových do DN 50, -0,00670t | m | 80
23 | 721 | 722130211 | Potrubie z oceľ.rúr pozink.bezšvík.bežných-11 353.0, 10 004.0 zvarov. bežných-11 343.00 DN 15 | m | 45
24 | 721 | 722130212 | Potrubie z oceľ.rúr pozink.bezšvík.bežných-11 353.0, 10 004.0 zvarov. bežných-11 343.00 DN 20 | m | 25
25 | 721 | 722130214 | Potrubie z oceľ.rúr pozink.bezšvík.bežných-11 353.0, 10 004.0 zvarov. bežných-11 343.00 DN 25 | m | 15
26 | 721 | 722220111 | Montáž armatúry závitovej s jedným závitom, nástenka pre výtokový ventil G 1/2 | ks | 54
27 | 721 | 722220121 | Montáž armatúry závitovej s jedným závitom, nástenka pre batériu G 1/2 | pár | 5
28 | 721 | 722220852 | Demontáž armatúry závitovej s jedným závitom do G 5/4, -0,00132t | ks | 27
29 | 721 | 722231044 | Montáž armatúry s dvoma závitmi, do DN 50 | ks | 8
30 | 551 | 5517400550 | Armatúry a príslušenstvo guľový kohút 3/4"s výpustom | ks | 1
31 | 551 | 5517400610 | Armatúry a príslušenstvo guľový kohút 1"s výpustom | ks | 5
32 | 484 | 4849220004 | Regulačné a poistné armatúry Zmiešavací ventil termostatický 1" | ks | 2
33 | 721 | 722290226 | Tlaková skúška vodovodného potrubia závitového do DN 50 | m | 85
34 | 721 | 722290234 | Prepláchnutie a dezinfekcia vodovodného potrubia do DN 80 | m | 85
35 | 721 | 998722102 | Presun hmôt pre vnútorný vodovod v objektoch výšky nad 6 do 12 m | t | 0.701
|  | 725 | Zdravotechnika - zariaď. predmety
36 | 721 | 725110811 | Demontáž záchoda splachovacieho s nádržou alebo s tlakovým splachovačom, -0,01933t | súb | 10
37 | 721 | 725110814 | Demontáž záchoda odsávacieho alebo kombinačného, -0,03420t | súb | 2
38 | 721 | 725210821 | Demontáž umývadiel alebo umývadielok bez výtokovej armatúry, -0,01946t | súb | 15
39 | 721 | 725310823 | Demontáž drezu jednodielneho bez výtokovej armatúry vstavanej v kuchynskej zostave, -0,00920t | súb | 2
40 | 721 | 725320828 | Demontáž drezu dvojitého veľkokuchynského bez výtokovej armatúry, -0,07150t | súb | 1
41 | 721 | 725330840 | Demontáž výlevky bez výtok. armatúry, bez nádrže a splach. potrubia,oceľ. alebo liatinovej, -0,01880t | súb | 5
42 | 721 | 725820801 | Demontáž batérie nástennej do G 3/4, -0,00156t | súb | 10
43 | 721 | 725119105 | Montáž splachovacej nádržky s rohovým ventilom vysoko alebo stredne položených | ks | 14
44 | 551 | 5510672900 | Nádržka T 2431-01 | ks | 14
45 | 721 | 725119205 | Montáž záchodovej misy normálnej- detskej | ks | 14
46 | 642 | 6423004600 | WC obyčajné biele detske s vodorovnym odpadom + sedatko | ks | 14
47 | 721 | 725119307 | Montáž záchodovej misy kombinovanej | súb | 2
48 | 642 | 6420135970 | Sanitárna keramika WC kombi s vod. odp.+sedatko | ks | 2
49 | 721 | 725219401 | Montáž umývadla bez výtokovej armatúry z bieleho diturvitu na skrutky do muriva | súb | 18
50 | 642 | 6420135210 | Sanitárna keramika umývadlo 50cm biele detske | ks | 16
51 | 642 | 6420135450 | Sanitárna keramika umývadlo 60cm biele | ks | 2
52 | 721 | 725241123 | Vanička sprchová akrylátová obdĺžniková 900x800 mm so zápachovou uzávierkou DN 50 | súb | 2
53 | 721 | 725329102 | Montáž drezu dvojitého veľkokuchynského | súb | 1
54 | 552 | 5523134901. | Dvojdrez antikorový alt. smaltovany velkokapacitny na nohach | ks | 0
55 | 721 | 725332320 | Montáž výlevky bez výtokovej armatúry a splachovacej nádrže | súb | 3
56 | 642 | 6420134850 | Sanitárna keramika výlevka | ks | 2
57 | 721 | 725819402 | Montáž ventilu bez pripojovacej rúrky G 1/2 | súb | 54
58 | 551 | 5514100500 | Ventil rohový mosadzný T 66 - G 1/2 | ks | 54
59 | 721 | 725829201 | Montáž batérie umývadlovej, drezovej a výlevkovej | ks | 22
60 | 551 | 5514312900 | Batéria umývadlová stojánčeková pakova | ks | 2
61 | 551 | 5514312900. | Batéria umývadlová stenova pre zmiesanu vodu k detskym umyvadlam | ks | 16
62 | 551 | 5514312900.1 | Batéria drezová a výlevková stenová páková | ks | 2
63 | 721 | 725849201 | Montáž batérie sprchovej nástennej | ks | 2
64 | 551 | 5514513100 | Batéria sprchová so sprchovou zostavou | ks | 2
65 | 721 | 725869101 | Montáž zápachovej uzávierky pre zariaďovacie predmety, umývadlová do DN 40 | ks | 18
66 | 551 | 5516131100 | Uzávierka zápachová umývadlová | ks | 18
67 | 721 | 725869204 | Montáž zápachovej uzávierky pre zariaďovacie predmety, DN 50 | ks | 1
68 | 551 | 5516170300 | Uzávierka zápachová drezova DN 50 mm | ks | 0
69 | 721 | 998725202 | Presun hmôt pre zariaďovacie predmety v objektoch výšky nad 6 do 12 m | %
Celkom